## Sheet1
fill in yellow |  | data summary |  |  |  | readings | [7 empty] | temp corrected B values |  |  |  | clay fraction calculations | [5 empty] | sand fraction calculations
sample ID | date analyzed | % sand | % silt | % clay | mass of sample (g) | temp @ 30s (°C) | temp @ 60s (°C) | temp @ 1.5h (°C) | temp @ 24h (°C) | avg 30s (g/L) | 60s (g/L) | 1.5 h (g/L) | 24 h (g/L) | B @ 30s | B @ 60s | B @ 1.5h | B @ 24h | X1.5 | X24 | P1.5 | P24 | m | % clay | X30 | X60 | P30 | P60 | m | % sand
Blank | 2015-06-10 |  |  |  | 0 | 25.7 | 25.7 | 25.6 | 25.6 | 4 | 4 | 5 | 5 | 0.00020168 | 0.00020168 | 0.00020214 | 0.00020214
R3 15-30cm | 2015-06-10 | 48.0749 | 30.6982 | 21.2269 | 45.4 | 25.7 | 25.7 | 25.6 | 25.6 | 28.1667 | 27.5 | 20.5 | 12.5 | 0.00020168 | 0.00020168 | 0.00020214 | 0.00020214 | 5.3278 | 1.3994 | 34.141 | 16.5198 | 13.1805 | 21.2269 | 67.7538 | 48.1387 | 53.2305 | 51.7621 | 4.2963 | 48.0749
R3 0-15cm | 2015-06-10 | 47.9603 | 29.9303 | 22.1094 | 45.3 | 25.7 | 25.7 | 25.6 | 25.6 | 28.1667 | 27.5 | 20.5 | 13 | 0.00020168 | 0.00020168 | 0.00020214 | 0.00020214 | 5.3278 | 1.3953 | 34.2163 | 17.66 | 12.3568 | 22.1094 | 67.7538 | 48.1387 | 53.3481 | 51.8764 | 4.3057 | 47.9603
R5 15-30cm | 2015-06-10 | 40.6154 | 19.4805 | 39.9041 | 45.57 | 25.7 | 25.7 | 25.6 | 25.6 | 31.3333 | 31 | 27 | 21.5 | 0.00020168 | 0.00020168 | 0.00020214 | 0.00020214 | 5.0981 | 1.3233 | 48.2774 | 36.208 | 8.9484 | 39.9041 | 66.1898 | 46.9209 | 59.981 | 59.2495 | 2.126 | 40.6154
R1 15-30cm | 2015-06-10 | 42.5229 | 25.9203 | 31.5567 | 45.33 | 25.7 | 25.7 | 25.6 | 25.6 | 30.3333 | 30 | 25 | 17 | 0.00020168 | 0.00020168 | 0.00020214 | 0.00020214 | 5.1699 | 1.3619 | 44.1209 | 26.4725 | 13.2296 | 31.5567 | 66.6877 | 47.2721 | 58.0925 | 57.3572 | 2.137 | 42.5229
R1 0-10cm | 2015-06-10 | 48.1633 | 30.3722 | 21.4645 | 45.37 | 25.7 | 25.7 | 25.6 | 25.6 | 27.6667 | 27.5 | 19.5 | 13 | 0.00020168 | 0.00020168 | 0.00020214 | 0.00020214 | 5.3622 | 1.3953 | 31.9594 | 17.6328 | 10.6415 | 21.4645 | 67.9974 | 48.1387 | 52.1637 | 51.7963 | 1.0636 | 48.1633
R5 0-15cm | 2015-06-10 | 45.2536 | 28.5494 | 26.197 | 45.58 | 25.7 | 25.7 | 25.6 | 25.6 | 28.6667 | 29 | 22 | 15 | 0.00020168 | 0.00020168 | 0.00020214 | 0.00020214 | 5.2757 | 1.3787 | 37.2971 | 21.9394 | 11.4439 | 26.197 | 67.5092 | 47.6206 | 54.1173 | 54.8486 | -2.0955 | 45.2536
V1 15-30cm | 2015-06-10 | 51.142 | 21.3792 | 27.4788 | 45.11 | 25.7 | 25.7 | 25.6 | 25.6 | 26.5 | 26 | 21 | 16 | 0.00020168 | 0.00020168 | 0.00020214 | 0.00020214 | 5.3104 | 1.3703 | 35.4689 | 24.3848 | 8.1821 | 27.4788 | 68.5626 | 48.6513 | 49.8781 | 48.7697 | 3.2309 | 51.142
S1 0-15cm | 2015-06-10 | 51.4675 | 24.7362 | 23.7963 | 45.25 | 25.7 | 25.7 | 25.6 | 25.6 | 25.5 | 26 | 20.5 | 14 | 0.00020168 | 0.00020168 | 0.00020214 | 0.00020214 | 5.3278 | 1.387 | 34.2541 | 19.8895 | 10.6736 | 23.7963 | 69.0433 | 48.6513 | 47.5138 | 48.6188 | -3.1566 | 51.4675
S3 15-30cm | 2015-06-10 | 51.6721 | 26.3492 | 21.9787 | 46.65 | 25.7 | 25.7 | 25.6 | 25.6 | 27 | 26.5 | 20 | 13.5 | 0.00020168 | 0.00020168 | 0.00020214 | 0.00020214 | 5.345 | 1.3911 | 32.1543 | 18.2208 | 10.3514 | 21.9787 | 68.3209 | 48.4811 | 49.3033 | 48.2315 | 3.1244 | 51.6721
V5 15-30cm | 2015-06-10 | 52.5596 | 19.7728 | 27.6676 | 45.32 | 25.7 | 25.7 | 25.6 | 25.6 | 25.5 | 25.5 | 21.5 | 16 | 0.00020168 | 0.00020168 | 0.00020214 | 0.00020214 | 5.2931 | 1.3703 | 36.4078 | 24.2718 | 8.9803 | 27.6676 | 69.0433 | 48.821 | 47.4404 | 47.4404 | 0 | 52.5596
Blank |  |  |  |  | 0 | 23.5 | 23.5 | 23.5 | 23 | 5 | 5 | 5 | 5.5 | 0.00021213 | 0.00021213 | 0.00021213 | 0.00021462 | 5.9816 | 1.5001 |  |  |  |  | 80.2512 | 56.7462
V3 15-30cm | 2015-06-22 | 53.5751 | 24.6067 | 21.8183 | 45.23 | 23.5 | 23.5 | 23.5 | 23 | 25.6667 | 26 | 22 | 13 | 0.00021213 | 0.00021213 | 0.00021213 | 0.00021462 | 5.4044 | 1.4377 | 37.5857 | 16.5819 | 15.8614 | 21.8183 | 70.727 | 49.8954 | 45.6924 | 46.4294 | -2.1123 | 53.5751
V5 0-15cm | 2015-06-22 | 61.4392 | 15.7043 | 22.8565 | 45.41 | 23.5 | 23.5 | 23.5 | 23 | 22.3333 | 22.5 | 18 | 15 | 0.00021213 | 0.00021213 | 0.00021213 | 0.00021462 | 5.5456 | 1.4206 | 28.6281 | 20.9205 | 5.6592 | 22.8565 | 72.348 | 51.101 | 38.1707 | 38.5378 | -1.0556 | 61.4392
V1 0-15cm | 2015-06-22 | 58.6596 | 18.5095 | 22.8308 | 47.15 | 23.5 | 23.5 | 23.5 | 23 | 24.8333 | 24.5 | 19.5 | 15 | 0.00021213 | 0.00021213 | 0.00021213 | 0.00021462 | 5.4931 | 1.4206 | 30.7529 | 20.1485 | 7.8409 | 22.8308 | 71.1357 | 50.4157 | 42.0643 | 41.3574 | 2.0534 | 58.6596
V3 0-15cm | 2015-06-22 | 61.067 | 15.7315 | 23.2015 | 47.48 | 23.5 | 23.5 | 23.5 | 23 | 23.8333 | 23.5 | 19 | 15.5 | 0.00021213 | 0.00021213 | 0.00021213 | 0.00021462 | 5.5107 | 1.4162 | 29.4861 | 21.0615 | 6.2006 | 23.2015 | 71.6231 | 50.7595 | 39.6658 | 38.9638 | 2.039 | 61.067
S5 15-30cm | 2015-06-22 | 53.7385 | 19.3964 | 26.8652 | 48.69 | 23.5 | 23.5 | 23.5 | 23 | 28.1667 | 27.5 | 22.5 | 17 | 0.00021213 | 0.00021213 | 0.00021213 | 0.00021462 | 5.3865 | 1.4032 | 35.9417 | 23.6188 | 9.1612 | 26.8652 | 69.4864 | 49.3697 | 47.5799 | 46.2107 | 4.006 | 53.7385
S3 0-15cm | 2015-06-22 | 61.8509 | 23.8656 | 14.2835 | 45.9 | 23.5 | 23.5 | 23.5 | 23 | 22.3333 | 22.5 | 15 | 11 | 0.00021213 | 0.00021213 | 0.00021213 | 0.00021462 | 5.6492 | 1.4546 | 21.7865 | 11.9826 | 7.2257 | 14.2835 | 72.348 | 51.101 | 37.7633 | 38.1264 | -1.0444 | 61.8509
S1 15-30cm | 2015-06-22 | 48.5435 | 20.2054 | 31.2511 | 47.69 | 23.5 | 23.5 | 23.5 | 23 | 30 | 29.5 | 25 | 18.5 | 0.00021213 | 0.00021213 | 0.00021213 | 0.00021462 | 5.2961 | 1.3901 | 41.9375 | 27.2594 | 10.9737 | 31.2511 | 68.5623 | 48.66 | 52.4219 | 51.3735 | 3.0577 | 48.5435
S5 0-15cm | 2015-06-22 | 56.9489 | 20.1493 | 22.9018 | 46.44 | 23.5 | 23.5 | 23.5 | 23 | 25.5 | 25 | 19 | 15 | 0.00021213 | 0.00021213 | 0.00021213 | 0.00021462 | 5.5107 | 1.4206 | 30.1464 | 20.4565 | 7.1479 | 22.9018 | 70.8089 | 50.2428 | 44.143 | 43.0663 | 3.1379 | 56.9489
|  | #DIV/0! | #DIV/0! | #DIV/0! |  | 23.5 | 23.5 | 23.5 | 23 |  |  |  |  | 0.00021213 | 0.00021213 | 0.00021213 | 0.00021462 | 6.141 | 1.5442 | #DIV/0! | #DIV/0! | #DIV/0! | #DIV/0! | 82.3902 | 58.2587 | #DIV/0! | #DIV/0! | #DIV/0! | #DIV/0!
|  | #DIV/0! | #DIV/0! | #DIV/0! |  | 23.5 | 23.5 | 23.5 | 23 |  |  |  |  | 0.00021213 | 0.00021213 | 0.00021213 | 0.00021462 | 6.141 | 1.5442 | #DIV/0! | #DIV/0! | #DIV/0! | #DIV/0! | 82.3902 | 58.2587 | #DIV/0! | #DIV/0! | #DIV/0! | #DIV/0!

## Sheet2
t | water density | viscosity
21 | 0.99799 | 0.00981
21.5 | 0.99788 | 0.0096945
22 | 0.99777 | 0.009579
22.5 | 0.99765 | 0.0094685
23 | 0.99754 | 0.009358
23.5 | 0.99742 | 0.00925
24 | 0.9973 | 0.009142
from Handbook of Chemistry and Physics, 1986